## Gerador - Slack
| bus | vm_pu | va_degree | s_sc_max_mva | s_sc_min_mva | rx_max | rx_min | r0x0_max | x0x_max
0 | 0 | 1.06 | 0 | 8 | 5 | 0.35 | 0.2 | 0.11667 | 0.066667

## Barras
| name | vn_kv | zone | in_service | type
0 | b1 | 1.06 | None | True | b
1 | b2 | 1.045 | None | True | b
2 | b3 | 1.01 | None | True | b
3 | b4 | 1.019 | None | True | b
4 | b5 | 1.02 | None | True | b
5 | b6 | 1.07 | None | True | b
6 | b7 | 1.062 | None | True | b
7 | b8 | 1.09 | None | True | b
8 | b9 | 1.056 | None | True | b
9 | b10 | 1.051 | None | True | b
10 | b11 | 1.057 | None | True | b

## Linhas
| from_bus | to_bus | length_km | r_pu_per_km | x_pu_per_km | r_ohm_per_km | x_ohm_per_km | c_nf_per_km | g_us_per_km | max_i_ka | in_service | r_base | r0_ohm_per_km | x0_ohm_per_km | c0_nf_per_km
0 | 1 | 2 | 1 | 0.01938 | 0.05917 | 0.0001938 | 0.0005917 | 0 | 0 | 0.255 | True | 0.01 | 6.46e-05 | 0.00019723 | 0
1 | 2 | 3 | 1 | 0.05403 | 0.22304 | 0.0005403 | 0.0022304 | 0 | 0 | 0.255 | True | 0.01 | 0.0001801 | 0.00074347 | 0
2 | 2 | 4 | 1 | 0.04699 | 0.19797 | 0.0004699 | 0.0019797 | 0 | 0 | 0.255 | True | 0.01 | 0.00015663 | 0.0006599 | 0
3 | 1 | 5 | 1 | 0.05811 | 0.17632 | 0.0005811 | 0.0017632 | 0 | 0 | 0.255 | True | 0.01 | 0.0001937 | 0.00058773 | 0
4 | 6 | 7 | 1 | 0.05695 | 0.17388 | 0.0005695 | 0.0017388 | 0 | 0 | 0.255 | True | 0.01 | 0.00018983 | 0.0005796 | 0
5 | 6 | 8 | 1 | 0.06701 | 0.17103 | 0.0006701 | 0.0017103 | 0 | 0 | 0.255 | True | 0.01 | 0.00022337 | 0.0005701 | 0
6 | 7 | 9 | 1 | 0.01335 | 0.04211 | 0.0001335 | 0.0004211 | 0 | 0 | 0.255 | True | 0.01 | 4.45e-05 | 0.00014037 | 0
7 | 7 | 10 | 1 | 0.09498 | 0.1989 | 0.0009498 | 0.001989 | 0 | 0 | 0.255 | True | 0.01 | 0.0003166 | 0.000663 | 0

## Plan1
| from_bus | to_bus | length_km | r_pu_per_km | x_pu_per_km | r_ohm_per_km | x_ohm_per_km | c_nf_per_km | g_us_per_km | max_i_ka | in_service | r_base | 0 | R1 | trafo | 2 | 2 |  | 0 | 2 | 45
0 | 1 | 2 | 1 | 0.01938 | 0.05917 | 0.0001938 | 0.0005917 | 0 | 0 | 0.255 | False | 0.01 | 1 | R2 | linhas | 3 |  | 35 | 1 | 3
1 | 2 | 3 | 1 | 0.05403 | 0.22304 | 0.0005403 | 0.0022304 | 0 | 0 | 0.255 | True | 0.01 | 2 | R3 | linhas | 4 |  |  | 2 | 4
[13 empty] | 3 | R4 | linhas | 5 |  |  | 3 | 5
[13 empty] | 4 | R5 | shunt | 6 |  |  | 4 | 6
[13 empty] | 5 | R6 | load | 7 |  |  | 5 | 7
[13 empty] | 6 | R7 | load | 8 |  |  | 6 | 8
[13 empty] | 7 | R8 | load | 9 |  |  | 7 | 9
| bus | p_mw | q_mvar | [9 empty] | 8 | R9 | load | 10 |  |  | 8 | 10
0 | 3 | 21.7 | 12.7 | [9 empty] | 9 | R10 | linhas | 11 |  |  | 9 | 11
1 | 3 | 94.2 | 19 | [9 empty] | 10 | R11 | shunt | 12 |  |  | 10 | 12
2 | 4 | 47.8 | -3.9 | [9 empty] | 11 | R12 | trafo | 13 |  |  | 11 | 13
3 | 4 | 7.6 | 1.6 | [9 empty] | 12 | R13 | linhas | 14 |  |  | 12 | 14
4 | 8 | 11.2 | 7.5 | [9 empty] | 13 | R14 | linhas | 15 |  |  | 13 | 15
5 | 9 | 13.5 | 5.8 | [9 empty] | 14 | R15 | linhas | 16 |  |  | 14 | 16
6 | 10 | 14.9 | 4 | [9 empty] | 15 | R16 | linhas | 17 |  |  | 15 | 17
[13 empty] | 16 | R17 | load | 18 |  |  | 16 | 18
| bus | name | q_mvar | p_mw | vn_kv | step | max_step | in_service |  |  |  |  | 17 | R18 | load | 19 |  |  | 17 | 19
0 | 5 | bus8 | -19 | 0 | 1 | 1 | 1 | True |  |  |  |  | 18 | R19 | load | 20 |  |  | 18
0 | 3 | bus4 | -50 | 0 | 1 | 1 | 1 | True

## Carga
| bus | p_mw | q_mvar
0 | 3 | 0.0217 | 0.0127
1 | 3 | 0.0942 | 0.019
2 | 4 | 0.478 | -0.39
3 | 4 | 0.76 | 0.16
4 | 8 | 0.112 | 0.75
5 | 9 | 0.135 | 0.58
6 | 10 | 0.149 | 0.04

## Trafo
| name | std_type | hv_bus | lv_bus | sn_mva | vn_hv_kv | vn_lv_kv | vk_percent | vkr_percent | i0_percent | pfe_kw | shift_degree | tap_side | tap_neutral | tap_min | tap_max | tap_step_percent | tap_step_degree | tap_pos | tap_phase_shifter | parallel | df | in_service | vk0_percent | vkr0_percent | mag0_percent | mag0_rx | si0_hv_partial
0 | T2-4 | - | 0 | 1 | 0.036 | 1 | 0.97 | 0.075283 | 0 | 0 | 0 | 5.1 | lv | 0 | 0.97 | 0.98 | 0.01 | 0.01 | 0 | True | 1 | 1 | True | 0.025094 | 0 | 1 | 0.2 | 1000000
1 | T4-9 | - | 5 | 6 | 0.055 | 1 | 0.98 | 0.10567 | 0 | 0 | 0 | 5.1 | lv | 0 | 0.96 | 0.97 | 0.01 | 0.01 | 0 | True | 1 | 1 | True | 0.035225 | 0 | 1 | 0.2 | 1000000

## Shunt
| bus | name | q_mvar | p_mw | vn_kv | step | max_step | in_service
0 | 5 | bus8 | -0.19 | 0 | 1 | 1 | 1 | True
1 | 3 | bus4 | -0.5 | 0 | 1 | 1 | 1 | True